## Sheet1
PSoC 4 Proto Thermo テスト表
2016.12.06
1) 電源なし、ICの挿入なし
項番 | Point1 | Point2 | 値 | 2016.12.14 #1
1 | IC1-1 | GND | con | -
2 | IC1-2 | JP1-3 | con | -
3 | IC1-3 | JP1-4 | con | -
4 | IC1-5 | IC2-24 | con | 0.0ohm
5 | IC1-6 | IC2-23 | con | 0.0ohm
6 | IC1-7 | GND | con | 0.0ohm
7 | IC1-8 | +5V | con | -
8 | IC2-2 | JP2-2 | con | 0.0ohm
9 | IC2-3 | JP2-1 | con | 0.0ohm
10 | IC2-4 | JP2-2 | con | 0.0ohm
11 | IC2-4 | R4 | con | 0.0ohm
12 | IC2-5 | GND | con | 0.0ohm
13 | IC2-27 | DIS1-11 | con | 0.0ohm
14 | IC2-28 | DIS1-12 | con | 0.0ohm
15 | IC2-29 | DIS1-13 | con | 0.0ohm
16 | IC2-30 | DIS1-14 | con | 0.0ohm
17 | IC2-31 | DIS1-6 | con | 0.0ohm
18 | IC2-32 | DIS1-4 | con | 0.0ohm
19 | IC2-33 | DIS1-5 | con | 0.0ohm
20 | IC2-35 | IC3-3 | con | 0.0ohm
21 | IC2-35 | R3 | con | 0.0ohm
22 | IC2-37 | IC2-42 | con | 0.0ohm
23 | IC2-37 | JP2-2 | con | 0.0ohm
24 | IC2-43 | GND | con | 0.0ohm
25 | IC2-44 | +5V | con | 0.0ohm
26 | IC3-1 | IC3-3 | con | 0.0ohm
27 | IC3-2 | GND | con | 0.0ohm
28 | JP1-1 | GND | con | 0.0ohm
29 | JP1-5 | LED1 | con | 0.0ohm
30 | C1 | +5V | con | -
31 | C1 | GND | con | -
32 | R4 | GND | con | 0.0ohm
33 | DIS1-1 | GND | con | 0.0ohm
34 | DIS1-2 | +5V | con | 0.0ohm
35 | DIS1-3 | DIS1-2 | R可変 | ok
36 | DIS1-3 | DIS1-1 | R可変 | ok
37 | DIS1-15 | R2 | con | 0.0ohm
38 | DIS1-16 | GND | con | 0.0ohm
39 | C1 | +5V | con | -
40 | C1 | GND | con | -
2) 電源(MINI_USB_DIP)、ICの挿入なし、SW1オフ
1 | LED1 |  | Lighten | ok
2) 電源(MINI_USB_DIP)、ICの挿入なし、SW1オン
1 | IC1-8 | GND | +5V | 4.93V
2 | IC2-44 | GND | +5V | 4.93V
3 | IC2-35 | GND | +2.5V | 2.5V
4 | DIS1-1 | GND | 0V | 0.0mV
5 | DIS1-2 | GND | +5V | 4.93V
6 | DIS1-3 | GND | R可変 | ok
7 | DIS1-15 | GND | +5V | 4.93V
8 | DIS1-16 | GND | 0V | 0.0mV
9 | C1 | GND | +5V | -